## Sheet1
三亚某单位集中采购供应室2018年度电器第二次招标公告附表
序号 | 名称 | 规格（W*D*H） | 技术指标参数要求 | 单位 | 数量 | 备注
第一包（家用电器）
1 | 1.5p空调 | 挂式1.5p空调 | 功能：单冷；制冷量：≥3500w；额定电压\频率：220v-50Hz；制冷额定功率：≥1068w；最大输入功率：1435w；能效比：3.28；能效等级：3级以上；循环风量：630m³/h；噪声：≤50dB（A）；防水等级：IP*4；（室内、室外）质量：10、33kg； 室内外形尺寸：844*300*183；室外外形尺寸：848*540*320。 质保期限：一年；保修期：六年；包材料，包送达、安装。 执行标准：GB/7725-2004。 | 台 | 125
2 | 3p空调 | 柜式3p空调 | 功能：单冷；制冷量：≥7200w；额定电压\频率：220v-50Hz；制冷额定功率：≥2340w；能效比：3.08；能效等级：3级以上；循环风量：1200m³/h；外机噪音：≤50dB（A）；内机噪音：≤46dB（A）；（室内、室外）质量：40、56kg；室内外形尺寸：500*1750*355；室外外形尺寸：955*700*396。质保期限：一年；保修期：六年；包材料，包送达、安装。 执行标准：GB/7725-2004。 | 台 | 30
3 | 40L热水器 | 40L热水器 | 操作方式：机控；24小时能耗系数：0.7；额定电压\频率：220v-50Hz；加热功率：2000w；热水输出率：大于60%；容积：40L以上；能效等级：2级以上； 产品尺寸：672*372*407。 质保期限：一年；包材料，包送达、安装。 执行标准：GB/T20289-2006。 | 台 | 10
4 | 60L热水器 | 60L热水器 | 操作方式：机控；24小时能耗系数：0.6；额定电压\频率：220v-50Hz；加热功率：2000w；热水输出率：大于70%；容积：60L以上；能效等级：2级以上；产品尺寸：810*444*477。 质保期限：一年；包材料，包送达、安装。 执行标准：GB/T20289-2006。 | 台 | 52
5 | 洗衣机 | 5kg洗衣机 | 技术参数：5kg单机旋转式全自动洗衣机； 质保期限：一年；包材料，包送达、安装； 执行标准：GB/T4288-2003。 | 台 | 40
6 | 电风扇 | DS56-18A5 | 技术参数：吊扇，最高功率70W-100W，墙壁开关，转叶材质为铁制，使用面积15㎡—25㎡； 质保期限：一年；包材料，包送达、安装； 执行标准：GB158-96。 | 台 | 60
7 | 除湿机 | DEX12A | 技术参数：除湿面积15㎡—23㎡，除湿量12L/天，水箱容量3L； 包材料，包送达、安装；质保期限：一年； 执行标准：GB/7725-2004。 | 台 | 7
第二包（家用电器）
1 | 1.5p空调 | 挂式1.5p空调 | 功能：单冷；制冷量：≥3500w；额定电压\频率：220v-50Hz；制冷额定功率：≥1068w；最大输入功率：1435w；能效比：3.28；能效等级：3级以上；循环风量：630m³/h；噪声：≤50dB（A）；防水等级：IP*4；（室内、室外）质量：10、33kg； 室内外形尺寸：844*300*183；室外外形尺寸：848*540*320。 质保期限：一年；保修期：六年；包材料，包送达、安装。 执行标准：GB/7725-2004。 | 台 | 8
2 | 3p变频空调 | 柜式3p空调 | 变频立体柜机空调功能：冷暖；制冷量：7200w；额定电压\频率：220v-50Hz；制冷额定功率：≥2400w；能效比：>3.0；循环风量：1200m³/h；外机噪音：≤56dB（A）；内机噪音：≤42dB（A）；（室内、室外）质量：35kg；室外制冷：≥50kg；室内外形尺寸：国标尺寸；含外墙排水管（耐晒材质）； 质保期限：一年；保修期：六年 | 台 | 20