## Sheet1
序号 | 物资名称 | 规格型号 | 计量单位 | 数量 | 质量技术标准 | 交货期限 | 采购方式 建议 | 备注
1 | 8光口交换机 |  | 台 | 10 | 规格参数： RJ45电口能自适应10/100/1000M、双全工模式、直通线连接方式 支持8光口链路聚合 电口（网络接口）十二个或以上 SFP口支持1000M全双工模式 支持最大1536bytes的以太帧 适合标准IEEE802.3z/AB，10/100/1000Base-T和1000Base-SX/LX IEEE：802.3,802.3u，802.3z，802.3ab，802.1d，802.1p,802.1q，802.1v，802.3，802.3u，802.3x，802.1x 缓存：512kb 背板带宽：20G，可实现无阻塞线速转发 工作温度：-20~70℃ | 签署合同后7天内交货 | 询价 | 建议购买华为交换机，单价含安装调试费
2 | 4光口交换机 |  | 台 | 22 | 1、以太网口 速率：10/100/1000M自适应，全/半双工完全自适应 协议：支持IEEE802.3、IEEE802.1Q（VLAN），支持4光口链路聚合 MAC地址表：可以学习4096个MAC地址 物理接口：RJ45座，交叉/直通线自适应 2、光接口 光口：SPF口 波长：单模1310nm/1550nm，多模850nm/1310nm（可选）光纤芯数：单纤/双纤（可选） 光模块：1.25G，SFP/LC，SFP/SC 3、技术参数 电口（网络接口）十二个或以上 符合IEEE802.3，802.3u，802.3x标准 实现超五类非屏蔽双绞线至1000Base光电转换 电口支持10Mbps，100Mbps，1000Mbps自协商 电口支持直通线交叉线自动切换 广播风暴保护功能 光口SC、LC可选 工作温度：-20~70℃ 相对湿度：5~90%（无凝露） IEEE：802.3,802.3u，802.3z，802.3ab，802.1d，802.1p,802.1q，802.1v，802.3，802.3u，802.3x，802.1x IEFT：RFC1157SNMP，RFC1112/2236IGMP，RFC854Telnet，RFC1123/1493/1643MIB | 签署合同后7天内交货 | 询价 | 建议购买华为交换机,单价含安装调试费
3 | 光模块 |  | 对 | 80 | 技术要求：单纤千兆光模块；配合光纤收发器、尾纤、尾纤法兰盘使用，四者接口一致。 | 签署合同后7天内交货 | 询价 | 单价含安装调试费
4 | 光纤收发器 |  | 对 | 10 | 技术要求：千兆光纤收发器；电口10/100/1000M自适应；配合光模块、尾纤、尾纤法兰盘使用，四者接口一致。 | 签署合同后7天内交货 | 询价 | 单价含安装调试费
5 | 尾纤 |  | 根 | 50 | 配合光模块、光纤收发器、尾纤法兰盘使用，四者接口一致。 | 签署合同后7天内交货 | 询价 | 单价含安装调试费
6 | 尾纤法兰盘 |  | 副 | 20 | 配合光模块、光纤收发器、尾纤使用，四者接口一致。 | 签署合同后7天内交货 | 询价 | 单价含安装调试费
7 | 网线 |  | 箱 | 6 | 单箱300米，技术要求：超五类标准网线 | 签署合同后7天内交货 | 询价 | 单价含安装调试费
8 | 水晶头 |  | 盒 | 5 | 单盒100个 | 签署合同后7天内交货 | 询价 | 单价含安装调试费
9 | 一体机电脑 |  | 台 | 23 | 1.全国联保两年以上； 2.windows7系统； 3.酷睿i3处理器，1T机械硬盘，4G运行内存，集成显卡，1920*1080分辨率21.5英寸显示屏,内含音响，带鼠标键盘。 | 签署合同后7天内交货 | 询价 | 建议购买联想一体机,单价含安装调试费
10 | 光缆 |  | 米 | 5000 | 技术要求：12芯室外光缆 | 签署合同后7天内交货 | 询价 | 单价含安装调试费
11 | 液晶电视 |  | 台 | 1 | 1.LED电视； 2.全国联保两年以上； 3.屏幕尺寸至少86寸，比例16：9； 4.电视长1.928米以上，宽1.110米以上； 5.分辨率为4K(3840*2160)。 6.可视角度至少178度 | 签署合同后7天内交货 | 询价 | 建议购买飞利浦86PUF8502/T3，单价含安装调试费