## Sheet1
附件
序号 | 物资名称 | 规格型号 | 计量单位 | 数量 | 质量技术标准 | 交货 期限 | 采购方式 建议 | 备注
1 | 电脑电磁屏蔽器 |  | 台 | 218 | 干扰方式：空间乱数加密、相关干扰、噪音混淆覆盖多重干扰；保护方向：全方位；干扰宽带：10KHz---1.3GHz； 干扰强度：小于60dBu V/m；故障指示：声光报警； 工作电源：USB接口供电，无需外接电源； 功率损耗：小于1W；工作温度：0-50摄氏度；重量：150克-200克 工作时间：连续工作时间大于48小时；认证等级：军B级；售后服务：三年保修，终身维护。 | 签署合同后7天内交货 | 询价 | 商家需提供技术支持，保证设备能够正常运作、发挥效用
2 | 重要场所电磁屏蔽器 |  | 台 | 5 | 执行标准：BMB4-2000； 干扰方式：信息相关；加密方式：总体嵌入商密序列； 覆盖范围：10MHz-1.2GHz（无陷波点）； 干扰信号强度：10MHz-230MHz：小于97dBuV，230MHz-1.2GHz：小于90dBuV；传导抑制：大于35db； 整体功耗：小于25W； 干扰范围：大于或等于60平方米。售后服务：三年保修，终身维护。 | 签署合同后7天内交货 | 询价 | 商家需提供技术支持，保证设备能够正常运作、发挥效用