## Sheet1
附件
序号 | 物资名称 | 规格型号 | 计量单位 | 数量 | 质量技术标准 | 交货期限 | 备注
1 | 举重床 |  | 套 | 22 | 1.举重床占地长度至少160cm、占地宽度至少100cm、卧推部分握距至少94cm、卧推部分高度至少120cm、卧推部分杠铃安放高度至少可四档调节、凳子总长度至少90cm、高拉杆部分高度至少200cm、材质为加粗钢管钢材壁厚至少1.5mm、主支架粗至少5cm、最大承重400kg或以上； 2.配至少80kg电镀杠铃。 3.保修期至少5年,终身维修。 | 签署合同后7天内交货 | 单价含安装调试费
2 | 哑 铃 |  | 套 | 71 | 1.每套一对，30公斤型盒装； 2.哑铃片材质为纯钢使用电镀工艺、0.5k哑铃片至少四个、1.25kg哑铃片至少四个、2.5kg哑铃片至少8个； 3.握杆为工学握杆，至少两个，材质为纯钢使用电镀工艺； 4.配哑铃胶质保护套； 5.螺母为第三代双保险螺母至少四个； | 签署合同后7天内交货
3 | 双 杠 |  | 台 | 20 | 国家标准体育双杠。 结构：这个器械由两根相同规格的杠子组成。 两根杠子平行、在同一高度。 两根杠子的位置是平行的，可以预加应力。 每根杠子由两根竖直立柱支撑，支柱下面是一个起固定作用的底座。 支撑竖直立柱包括一个固定部分和一个可移动的部分，这样可以调节双杠的高度和宽度。 杠子的横截面成水滴型，整根杠子的横截面都是完全相同的。 尺寸：杠子长350厘米允许误差+/-1厘米； 横截面纵轴高度5厘米允许误差+/-1毫米；横截面横轴高度4厘米允许误差+/-1毫米； 安装后从杠子上端到地面的距离140厘米（或以下）至170厘米（或以上）； 两连接点之间的距离230厘米允许误差+/-1厘米；两根杠子之间的距离42厘米至52厘米；两根支撑柱的固定部分之间的距离至少为48厘米。 高度调节：杠子上端到地面的距离必须能自由在140厘米至170之间调节；宽度调节：两根杠子之间的距离必须能自由在42厘米至52厘米之间调节。 功能特性：杠子必须是有弹性的。为保证弹性能发挥效力，杠子与支撑立柱的连接点必须是活结。杠子不能明显的纵向和横向摆动。 整个器械必须是稳定的。意外的横向和纵向受力时，双杠都能稳定不动。杠子表面必须能吸收水分，同时不易打滑。杠子表面必须由木头制成。除了打磨之外，不能对其表面进行任何其他处理。 杠子的芯可以是木制的，也可以是由其他材料制成。 杠子一定要非常结实，不能折断。 器械不能有尖锐的边、角或其他突出的部分。表面不能粗糙。 调节螺丝在固定后不能出现意外移动。调节装置必须是双保险，保证在使用时不出现松动。 颜色：杠子保持木头原来的颜色。 产品通过国家体育用品监督检验中心认证。 | 签署合同后7天内交货 | 单价含安装调试费
4 | 单 杠 |  | 台 | 22 | 国家标准体育单杠。 结构：两根制成立柱水平支撑一根圆柱（圆杠直径保持不变）组成单杠。支撑立柱竖直立在地面上，下面有底盘。用四根绳索（直径至多为1厘米）将单杠拉成直立，四根绳索和地面的四个地钩相连。 尺寸：单杠直径2.8厘米允许误差+/-0.01厘米；两个连接点之间的距离240厘米允许误差+/-1厘米；套节之间的距离至少为200厘米允许误差+/-1厘米；立柱可埋入地下不少于100厘米，从地面开始测量到单杠顶端的距离275厘米允许误差+/-1厘米，可自由升降。高度可调节。 地钩间的距离：横向550厘米允许误差+/-5厘米；纵向400厘米允许误差+/-5厘米。 单杠必须有弹性，保证不能折断。弹性不仅来自杠子，器械整体也有弹性。杠子和支撑立柱之间必须通过活接相连，以保证有效的弹性。杠子必须允许在上面做转体和滑行动作，同时不易打滑。整个器械必须是稳固的。在使用时，支撑立柱不能移动或摆动。在使用时，杠子和拉紧绳索不能产生干扰声音。 单杠材质：高碳弹簧或镍铬等优质钢。 产品通过国家体育用品监督检验中心认证。 保修期至少一年，终身维修。 | 签署合同后7天内交货 | 单价含安装调试费
5 | 训练木马 |  | 套 | 33 | 标准军用制式木马，长度1.5米、宽度35厘米、高度90厘米至135厘米可调节；每台木马配一个踏跳板，踏跳板弹簧至少6个。保修期至少一年，终身维修。 | 签署合同后7天内交货
6 | 蛇型绕跑杆 |  | 套 | 26 | 每套为相同六件。每件包含铁杆和塑胶底座，铁杆直径2.5cm、长1.8m，橡胶底座底座直径25cm、重量2kg以上。铁杆可插入橡胶底座且竖直向上。绕跑杆可在有风天气平稳直立。 | 签署合同后7天内交货
7 | 训练棉垫 |  | 件 | 128 | 长200cm或以上，宽100cm或以上，厚度10厘米或以上；表面耐磨，可拆下清洗，颜色统一且为深色；可折叠（折叠一次或两次）。 | 签署合同后7天内交货
8 | 综合训练器材 |  | 套 | 14 | 可至少三人同时使用，健身功能至少包含举重床功能、大飞鸟功能、蝴蝶臂功能、腹肌带功能、蹬腿功能、单杠功能；承重单站位至少120kg；坐垫上下三档可调节；背垫前后三档可调节；配重至少93kg；钢丝承重至少900千克；保修期至少一年，终身维修。 | 签署合同后7天内交货
9 | 户外健身器材 |  | 批 | 1 | 一批包含六件，包括：二联漫步机、平行梯、健骑机、骑马平步组合、跑步机、划船器。 材质为钢材，要求各部件连接牢靠，承重200kg以上。 保修期至少一年，终身维修。 | 签署合同后7天内交货 | 单价含安装调试费
10 | 仰卧起坐板 |  | 台 | 41 | 主梁材质为优质精钢、面板材质为高弹泡棉与环保皮革；面板长度不小于122cm，宽度不小于36cm，厚度不小于6cm；配有弹簧助力器；净重10kg以上；承重150kg以上。保修期至少一年，终身维修。 | 签署合同后7天内交货
11 | 身高体重 测量仪 |  | 台 | 22 | 身高测量：超声波自动感应测量；体重测量：上下称智能测量；体重分值度：50g；体重测量范围5千克至200千克；身高分值度：0.1cm；身高测量范围：80厘米至195厘米；电源类型：可接市电、可电池供电（不同时使用）。保修期至少一年，终身维修。 | 签署合同后7天内交货
12 | 跑步机 |  | 台 | 21 | 电机功率：3.0HP或以上；速度范围：1km/h至18km/h或以上；扬升：百分之零至百分之十五或以上；跑步面积：不小于1350*470mm；最大载重至少130千克；可在市电下工作；保修期至少一年，终身维修。 | 签署合同后7天内交货